## Ресурсная смета 12 граф
Приложение № 2 к аукционной документации
УТВЕРЖДАЮ:
Глава администрации
Шиткинского городского поселения
__________________________ В.И. Марченко
"______" ___________________2016 г.
ЛОКАЛЬНЫЙ РЕСУРСНЫЙ СМЕТНЫЙ РАСЧЕТ № 1
(локальная смета)
| на | приобретение и установку электрооборудования для линии уличного освещения на участке: ул.Кирова, 23, ул.Барковского,21.
(наименование работ и затрат, наименование объекта)
Основание:
|  | Сметная стоимость _______________________________________________________________________________________________ |  | ___________________________250,137 |  | тыс. руб.
|  | строительных работ _______________________________________________________________________________________________ |  | _______________________________________________________________________________________________176,422 |  | тыс. руб.
|  | монтажных работ _______________________________________________________________________________________________ |  | _______________________________________________________________________________________________25,850 |  | тыс. руб.
|  | прочих _______________________________________________________________________________________________ |  | _______________________________________________________________________________________________9,708 |  | тыс. руб.
|  | Средства на оплату труда _______________________________________________________________________________________________ |  | ___________________________38,437 |  | тыс. руб.
|  | Сметная трудоемкость _______________________________________________________________________________________________ |  | _______________________________________________________________________________________________166,38 |  | чел.час
Составлен в текущих ценах по состоянию на 1кв.2016г.
№ пп | Обоснование | Наименование | Ед. изм. | Кол. |  | Сметная стоимость в текущих (прогнозных) ценах, руб.
|  |  |  | на ед. | всего | на ед. | общая | В том числе
[8 empty] | Осн.З/п | Эк.Маш. | З/пМех | Мат
1 | 2 | 3 | 4 | 5 | 6 | 7 | 8 | 9 | 10 | 11 | 12
Раздел 1. Монтажные работы
1 | ГЭСН33-04-001-08 | Установка с помощью механизмов деревянных опор ВЛ 0,38; 6-10 кВ из пропитанных деталей с одинарными приставками: одностоечных | 1 опора |  | 4 | 2194.9 | 8779.6 | 4424.16 | 4355.44 | 1011.52
2 | ГЭСН33-04-001-09 | Установка с помощью механизмов деревянных опор ВЛ 0,38; 6-10 кВ из пропитанных деталей с одинарными приставками: одностоечных с подкосом | 1 опора |  | 1 | 4409.31 | 4409.31 | 2208.71 | 2200.6 | 509.73
3 | ГЭСН33-04-008-03 | Подвеска изолированных проводов ВЛ 0,38 кВ c помощью механизмов | 1 км изолированного провода с несколькими жилами при 30 опорах |  | 1 | 10699.7 | 10699.7 | 6276.07 | 4423.63 | 1565.77
4 | ГЭСНм08-02-471-04 | Заземлитель вертикальный из круглой стали диаметром: 16 мм | 10 шт. |  | 1 | 1868.61 | 1868.61 | 1526.94 | 341.67 | 70.86
5 | ГЭСНм08-02-472-08 | Проводник заземляющий открыто по строительным основаниям: из круглой стали диаметром 8 мм | 100 м |  | 0.8 | 4011.01 | 3208.81 | 2961.78 | 247.03 | 44.54
6 | ГЭСНм08-02-407-02 | Труба стальная по установленным конструкциям, по стенам с креплением скобами, диаметр: до 40 мм | 100 м |  | 0.045 | 7641.72 | 343.88 | 275.18 | 68.7 | 14.58
7 | ГЭСНм08-02-406-01 | Скобы или конструкции металлические для труб: П-образные | 1 т |  | 0.02016 | 45560.16 | 918.49 | 793.15 | 125.34 | 13.67
8 | ГЭСНм08-02-363-01 | Кронштейны специальные на опорах для светильников сварные металлические, количество рожков: 1 | 1 шт. |  | 9 | 1556.87 | 14011.83 | 4698.54 | 9313.29 | 2162.61
9 | ГЭСНм08-02-369-03 | Светильник, устанавливаемый вне зданий с лампами: ртутными | 1 шт. |  | 9 | 610.96 | 5498.64 | 2701.62 | 2797.02 | 657.81
10 | ГЭСН33-04-016-01 | Развозка конструкций и материалов опор ВЛ 0,38-10 кВ по трассе: одностоечных деревянных опор | 1 опора |  | 6 | 103.1 | 618.6 | 191.94 | 426.66 | 143.34
11 | ГЭСН33-04-016-04 | Развозка конструкций и материалов опор ВЛ 0,38-10 кВ по трассе: приставок железобетонных | 1 опора |  | 6 | 403.94 | 2423.64 | 393.54 | 2030.1 | 620.64
12 | ГЭСН33-04-016-05 | Развозка конструкций и материалов опор ВЛ 0,38-10 кВ по трассе: материалов оснастки одностоечных опор | 1 опора |  | 5 | 130.48 | 652.4 | 199.95 | 452.45 | 152
13 | ГЭСН33-04-016-06 | Развозка конструкций и материалов опор ВЛ 0,38-10 кВ по трассе: материалов оснастки сложных опор | 1 опора |  | 1 | 151.42 | 151.42 | 47.99 | 103.43 | 34.74
Итого прямые затраты по разделу в текущих ценах | [6 empty] | 53584.93 | 26699.57 | 26885.36 | 7001.81
Итого по разделу 1 Монтажные работы | [6 empty] | 53584.93
Итоги по Строительным работам
Линии электропередачи:
Итого Поз. 1-3, 10-13 | [6 empty] | 27734.67 | 13742.36 | 13992.31 | 4037.74
Итого | [6 empty] | 27734.67
Итоги по Монтажным работам
Электромонтажные работы на других объектах:
Итого Поз. 4-9 | [6 empty] | 25850.26 | 12957.21 | 12893.05 | 2964.07
Итого | [6 empty] | 25850.26
Итого | [6 empty] | 53584.93
В том числе:
Машины и механизмы | [6 empty] | 26885.36
ФОТ | [6 empty] | 33701.38
Итого по разделу 1 Монтажные работы | [6 empty] | 53584.93
Раздел 2. Пусконаладочные работы
14 | ГЭСНп01-12-027-07 | Испытание кабеля силового длиной до 500 м напряжением до 1 кВ | 1 испытание |  | 1 | 544.79 | 544.79 | 544.79
15 | ГЭСНп01-11-010-01 | Измерение сопротивления растеканию тока: заземлителя | 1 измерение |  | 10 | 305.5 | 3055 | 3055
16 | ГЭСНп01-11-011-01 | Проверка наличия цепи между заземлителями и заземленными элементами | 100 точек |  | 0.1 | 3245.31 | 324.53 | 324.53
17 | ГЭСНп01-11-012-01 | Определение удельного сопротивления грунта | 1 измерение |  | 1 | 811.33 | 811.33 | 811.33
Итого прямые затраты по разделу в текущих ценах | [6 empty] | 4735.65 | 4735.65
Накладные расходы | [6 empty] | 3078.17
В том числе, справочно:
65% ФОТ (от 4735,65) (Поз. 14-17) | [6 empty] | 3078.17
Сметная прибыль | [6 empty] | 1894.26
В том числе, справочно:
40% ФОТ (от 4735,65) (Поз. 14-17) | [6 empty] | 1894.26
Итого по разделу 2 Пусконаладочные работы | [6 empty] | 9708.08
Пусконаладочные работы: 'вхолостую' - 80%, 'под нагрузкой' - 20%:
Итого Поз. 14-17 | [6 empty] | 4735.65 | 4735.65
Накладные расходы 65% ФОТ (от 4 735,65) | [6 empty] | 3078.17
Сметная прибыль 40% ФОТ (от 4 735,65) | [6 empty] | 1894.26
Итого c накладными и см. прибылью | [6 empty] | 9708.08
Итого | [6 empty] | 9708.08
В том числе:
ФОТ | [6 empty] | 4735.65
Накладные расходы | [6 empty] | 3078.17
Сметная прибыль | [6 empty] | 1894.26
Итого по разделу 2 Пусконаладочные работы | [6 empty] | 9708.08
Раздел 3. Материалы, не учтённые ценником.
18 | п.2035 | Опора деревянная L=11м. | шт |  | 6 | 2966.1 | 17796.6 |  |  |  | 17796.6
19 | п.6313 | Ж./б. приставка ПТ-43-2 | м3 |  | 0.78 | 15035 | 11727.3 |  |  |  | 11727.3
20 | п.8081 | Провод СИП-4 2х50мм2 | км |  | 1.1 | 47500 | 52250 |  |  |  | 52250
21 | п.9734 | Светильник РКУ06-250 | шт |  | 9 | 2050.85 | 18457.65 |  |  |  | 18457.65
22 | п.9530 | Лампа ДРЛ-250 | шт |  | 9 | 120.34 | 1083.06 |  |  |  | 1083.06
23 | п.2124 | Труба диам.32мм. (на 1шт.-0,5м.) | п.м. |  | 4.5 | 97.15 | 437.18 |  |  |  | 437.18
24 | прайс-лист "Пульс цен" | Хомут Х35 | шт |  | 9 | 169.84 | 1528.56 |  |  |  | 1528.56
25 | прайс-лист ООО "Светобалт" | Кронштейн 1-но рожковый | шт |  | 9 | 625 | 5625 |  |  |  | 5625
26 | п.1480 | Проволока оцинкованная диам.6мм (1м=0,222кг.) | т |  | 0.025 | 25847.46 | 646.19 |  |  |  | 646.19
27 | п.1480 | Проволока 6,5мм. (1м=0,260кг.) | т |  | 0.025 | 25847.46 | 646.19 |  |  |  | 646.19
28 | п.1476 | Сталь круглая диам.16мм. (1м=1,580кг.) | т |  | 0.08 | 28728.81 | 2298.3 |  |  |  | 2298.3
29 | прайс-лист "НИЛЕД" | Зажим плашечный ПС-2-1 | шт |  | 10 | 65.91 | 659.1 |  |  |  | 659.1
30 | прайс-лист "НИЛЕД" | Металлическая лента F207 | уп. (50шт.) |  | 2 | 3554.28 | 7108.56 |  |  |  | 7108.56
31 | прайс-лист "НИЛЕД" | Скрепа NC20. | уп. (100шт.) |  | 0.68 | 1350.88 | 918.6 |  |  |  | 918.6
32 | прайс-лист "НИЛЕД" | Комплект промежуточной подвески ES1500Е. | шт |  | 28 | 699.83 | 19595.24 |  |  |  | 19595.24
33 | прайс-лист "НИЛЕД" | Стяжной хомут Е260. | 100шт. |  | 0.6 | 1074.06 | 644.44 |  |  |  | 644.44
34 | прайс-лист "НИЛЕД" | Кронштейн анкерный СА 2000 (СS10.3) | шт |  | 4 | 288.29 | 1153.16 |  |  |  | 1153.16
35 | прайс-лист "НИЛЕД" | Зажим анкерный РА 1500. | шт |  | 4 | 636.08 | 2544.32 |  |  |  | 2544.32
36 | прайс-лист "НИЛЕД" | Зажим прокалывающий Р-645. | шт |  | 18 | 193.64 | 3485.52 |  |  |  | 3485.52
37 | п.753 | Эмаль ПФ-115 чёрная | кг |  | 1 | 82.2 | 82.2 |  |  |  | 82.2
Итого прямые затраты по разделу в текущих ценах | [6 empty] | 148687.17 |  |  |  | 148687.17
Итого по разделу 3 Материалы, не учтённые ценником. | [6 empty] | 148687.17
Материалы:
Итого Поз. 18-37 | [6 empty] | 148687.17 |  |  |  | 148687.17
Итого | [6 empty] | 148687.17
В том числе:
Материалы | [6 empty] | 148687.17
Итого по разделу 3 Материалы, не учтённые ценником. | [6 empty] | 148687.17
ИТОГИ ПО СМЕТЕ:
Итого прямые затраты по смете в текущих ценах | [6 empty] | 207007.75 | 31435.22 | 26885.36 | 7001.81 | 148687.17
Накладные расходы | [6 empty] | 3078.17
В том числе, справочно:
65% ФОТ (от 4735,65) (Поз. 14-17) | [6 empty] | 3078.17
Сметная прибыль | [6 empty] | 1894.26
В том числе, справочно:
40% ФОТ (от 4735,65) (Поз. 14-17) | [6 empty] | 1894.26
ВСЕГО по смете | [6 empty] | 250137
Итоги по Строительным работам
Линии электропередачи:
Итого Поз. 1-3, 10-13 | [6 empty] | 27734.67 | 13742.36 | 13992.31 | 4037.74
Материалы:
Итого Поз. 18-37 | [6 empty] | 148687.17 |  |  |  | 148687.17
Итого | [6 empty] | 176421.84
Итоги по Монтажным работам
Электромонтажные работы на других объектах:
Итого Поз. 4-9 | [6 empty] | 25850.26 | 12957.21 | 12893.05 | 2964.07
Итого | [6 empty] | 25850.26
Итоги по Прочим затратам
Пусконаладочные работы: 'вхолостую' - 80%, 'под нагрузкой' - 20%:
Итого Поз. 14-17 | [6 empty] | 4735.65 | 4735.65
Накладные расходы 65% ФОТ (от 4 735,65) | [6 empty] | 3078.17
Сметная прибыль 40% ФОТ (от 4 735,65) | [6 empty] | 1894.26
Итого c накладными и см. прибылью | [6 empty] | 9708.08
Итого | [6 empty] | 9708.08
Итого | [6 empty] | 211980.18
В том числе:
Материалы | [6 empty] | 148687.17
Машины и механизмы | [6 empty] | 26885.36
ФОТ | [6 empty] | 38437.03
Накладные расходы | [6 empty] | 3078.17
Сметная прибыль | [6 empty] | 1894.26
Итого СМР для расчета лимитированных затрат | [6 empty] | 202272.2
Итого с прочими затратами (9 708,08) | [6 empty] | 211980.28
НДС 18% | [6 empty] | 38156.52
ВСЕГО по смете | [6 empty] | 250137
ПОТРЕБНОЕ КОЛИЧЕСТВО РЕСУРСОВ:
№ п.п | Код ресурса | Наименование | Ед. изм. | Кол-во | Кол-во
Ресурсы подрядчика
Трудозатраты
1 | 10-30-3 | Инженер по наладке и испытаниям III категории | чел.час | 9.83 | 9.83
2 | 1-2-5 | Затраты труда рабочих (ср 2,5) | чел.час | 5.21 | 5.21
3 | 1-3-1 | Затраты труда рабочих (ср 3,1) | чел.час | 39.22 | 39.22
4 | 1-3-6 | Затраты труда рабочих (ср 3,6) | чел.час | 34.9 | 34.9
5 | 1-3-8 | Затраты труда рабочих (ср 3,8) | чел.час | 30.17 | 30.17
6 | 1-4-1 | Затраты труда рабочих (ср 4,1) | чел.час | 24.57 | 24.57
7 | 1-4-6 | Затраты труда рабочих (ср 4,6) | чел.час | 13.14 | 13.14
8 | 2 | Затраты труда машинистов | чел.час | 27.27 | 27.27
9 | 4-1-4 | Электромонтажник-наладчик 4 разряда (ср 4) | чел.час | 0.97 | 0.97
10 | 4-1-6 | Электромонтажник-наладчик 6 разряда (ср 6) | чел.час | 8.37 | 8.37
Машины и механизмы
11 | 010201 | Прицепы тракторные 2 т | маш.-ч | 2.84 | 2.84
12 | 010410 | Тракторы на пневмоколесном ходу при работе на других видах строительства 59 кВт (80 л.с.) | маш.-ч | 5.2 | 5.2
13 | 021102 | Краны на автомобильном ходу при работе на монтаже технологического оборудования 10 т | маш.-ч | 0.65 | 0.65
14 | 021141 | Краны на автомобильном ходу при работе на других видах строительства 10 т | маш.-ч | 1.32 | 1.32
15 | 031001 | Автогидроподъемники высотой подъема 12 м | маш.-ч | 3.24 | 3.24
16 | 031050 | Вышка телескопическая 25 м | маш.-ч | 12.15 | 12.15
17 | 040502 | Установки для сварки ручной дуговой (постоянного тока) | маш.-ч | 7.96 | 7.96
18 | 160402 | Машины бурильно-крановые на автомобиле, глубина бурения 3,5 м | маш.-ч | 4.71 | 4.71
19 | 331451 | Перфораторы электрические | маш.-ч | 0.31 | 0.31
20 | 400001 | Автомобили бортовые, грузоподъемность до 5 т | маш.-ч | 4.37 | 4.37
Материалы
21 | 101-0404 | Краска для наружных работ черная, марок МА-015, ПФ-014 | т | 0.002 | 0.002
22 | 101-0962 | Смазка солидол жировой марки «Ж» | т | 0.0001 | 0.0001
23 | 101-1627 | Сталь листовая углеродистая обыкновенного качества марки ВСт3пс5 толщиной 4-6 мм | т | 0.032 | 0.032
24 | 101-1641 | Сталь угловая равнополочная, марка стали ВСт3кп2, размером 50x50x5 мм | т | 0.0104 | 0.0104
25 | 101-1663 | Лак кузбасский | т | 0.003 | 0.003
26 | 101-1745 | Бензин растворитель | т
27 | 101-1755 | Сталь полосовая, марка стали Ст3сп шириной 50-200 мм толщиной 4-5 мм | т | 0.0104 | 0.0104
28 | 101-1757 | Ветошь | кг | 0.12 | 0.12
29 | 101-1805 | Гвозди строительные | т | 0.0011 | 0.0011
30 | 101-1924 | Электроды диаметром 4 мм Э42А | кг | 1.8527 | 1.8527
31 | 101-1951 | Лента ПХВ-304 | кг | 0.108 | 0.108
32 | 101-1977 | Болты с гайками и шайбами строительные | кг | 0.9 | 0.9
33 | 101-2143 | Краска | кг | 6.1306 | 6.1306
34 | 101-2349 | Смазка ЗЭС | кг | 0.1 | 0.1
35 | 101-2488 | Лента ФУМ | кг | 0.0014 | 0.0014
36 | 101-2499 | Лента изоляционная прорезиненная односторонняя ширина 20 мм, толщина 0,25-0,35 мм | кг | 0.09 | 0.09
37 | 101-3914 | Дюбели распорные полипропиленовые | 100 шт. | 0.0369 | 0.0369
38 | 110-0219 | Гайки установочные заземляющие | 100 шт. | 0.0293 | 0.0293
39 | 110-9126 | Металлические плакаты | шт. | 0.5 | 0.5
40 | 113-0079 | Лак БТ-577 | т
41 | 113-1777 | Паста антисептическая | т | 0.003 | 0.003
42 | 113-1786 | Лак битумный БТ-123 | т | 0.0023 | 0.0023
43 | 502-0246 | Провода неизолированные для воздушных линий электропередачи медные марки М, сечением 4 мм2 | т | 0.0045 | 0.0045
44 | 507-0701 | Трубка полихлорвиниловая | кг | 0.09 | 0.09
45 | 509-0090 | Перемычки гибкие, тип ПГС-50 | шт. | 0.36 | 0.36
46 | 509-0181 | Зажимы К-СФ-1 | шт. | 6 | 6
47 | 509-0455 | Соединитель алюминиевых и сталеалюминиевых проводов (СОАС) 062-3 | шт. | 2.1 | 2.1
48 | 509-0809 | Заглушки | 10 шт. | 0.0459 | 0.0459
49 | 509-1073 | Колпачки полиэтиленовые | шт. | 30 | 30
50 | 999-9950 | Вспомогательные ненормируемые ресурсы | % | 39.7303 | 39.7303
51 | п.1476 | Сталь круглая диам.16мм. (1м=1,580кг.) | т | 0.08 | 0.08
52 | п.1480 | Проволока ... | т | 0.05 | 0.05
53 | п.1480 | - Проволока оцинкованная диам.6мм (1м=0,222кг.) | т | 0.025 | 0.025
54 | п.1480 | - Проволока 6,5мм. (1м=0,260кг.) | т | 0.025 | 0.025
55 | п.2035 | Опора деревянная L=11м. | шт | 6 | 6
56 | п.2124 | Труба диам.32мм. (на 1шт.-0,5м.) | п.м. | 4.5 | 4.5
57 | п.6313 | Ж./б. приставка ПТ-43-2 | м3 | 0.78 | 0.78
58 | п.753 | Эмаль ПФ-115 чёрная | кг | 1 | 1
59 | п.8081 | Провод СИП-4 2х50мм2 | км | 1.1 | 1.1
60 | п.9530 | Лампа ДРЛ-250 | шт | 9 | 9
61 | п.9734 | Светильник РКУ06-250 | шт | 9 | 9
62 | прайс-лист "НИЛЕД" | ... | шт | 64 | 64
63 | прайс-лист "НИЛЕД" | - Зажим плашечный ПС-2-1 | шт | 10 | 10
64 | прайс-лист "НИЛЕД" | - Комплект промежуточной подвески ES1500Е. | шт | 28 | 28
65 | прайс-лист "НИЛЕД" | - Кронштейн анкерный СА 2000 (СS10.3) | шт | 4 | 4
66 | прайс-лист "НИЛЕД" | - Зажим анкерный РА 1000. | шт | 4 | 4
67 | прайс-лист "НИЛЕД" | - Зажим прокалывающий Р-645. | шт | 18 | 18
68 | прайс-лист "НИЛЕД" | Металлическая лента F207 | уп. (50шт.) | 2 | 2
69 | прайс-лист "НИЛЕД" | Скрепа NC20. | уп. (100шт.) | 0.68 | 0.68
70 | прайс-лист "НИЛЕД" | Стяжной хомут Е260. | 100шт. | 0.6 | 0.6
71 | прайс-лист "Пульс цен" | Хомут Х35 | шт | 9 | 9
72 | прайс-лист ООО "Светобалт" | Кронштейн 1-но рожковый | шт | 9 | 9
Составил: ___________________________
Проверил: ___________________________